## LCA
Table 1: CCGT Life Cycle Analysis Emissions Rate | [7 empty] | Table 2: CCGT Life Cycle Analysis Annual Emissions
Turbine | Location | Capacity Factor | Heat Rate (BTU/ kWh) | Capacity (MW) | NOx | SO2 | CO2-eq | Turbine | Location | Capacity Factor | Heat Rate (BTU/ kWh) | Capacity (MW) | NOx | SO2 | CO2-eq
|  | (2011-2019) |  |  | (lb/MMBtu) | (lb/MMBtu) | (lb/MMBtu) |  |  | (2011-2019) |  |  | (s.t./year) | (s.t./year) | (s.t./year)
GE 7FA.05 | Houston | 26.7% | 6800 | 600 | 0.0075 | 0.00074 | 117 | GE 7FA.05 | Houston | 26.7% | 6800 | 600 | 5.2626 | 0.51924 | 82096.092
Mitsubishi 501J | Houston | 31.4% | 6400 | 460 | 0.0075 | 0.00074 | 117 | Mitsubishi 501J | Houston | 31.4% | 6400 | 460 | 4.7449 | 0.46816 | 74019.7224
Mitsubishi 501GAC | Houston | 34.4% | 6200 | 405 | 0.0075 | 0.00074 | 117 | Mitsubishi 501GAC | Houston | 34.4% | 6200 | 405 | 4.5767 | 0.45156 | 71395.9272
GE 207FA.04 | San Antonio | 10.5% | 8840 [2] | 942 | 0.15 / 0.0075 | 0.00074 | 117 | GE 207FA.04 | San Antonio | 10.5% | 8840 [2] | 942 | #VALUE! | 0.32059 | 50687.4186
|  |  |  | Slide 23 |  | slide 24
Table 3: CCGT Life Cycle Analysis Water Consumption and Withdrawl [3]
Turbine | Location | Capacity Factor | Capacity (MW) | Water Consumption* |  | Water Withdrawl* | [7 empty] | Season Factors
|  | (2011-2019) |  | (gal/MWh) | (10^6 gal/year) | (gal/MWh) | (10^6 gal/year) | [6 empty] | Summer | 0.25
GE 7FA.05 | Houston | 26.7% | 600 | 200 | 280.6704 | 250 | 350.838 | [6 empty] | Non-Summer | 0.75
Mitsubishi 501J | Houston | 31.4% | 460 | 200 | 253.0589 | 250 | 316.3236
Mitsubishi 501GAC | Houston | 34.4% | 405 | 200 | 244.0886 | 250 | 305.1108 | [6 empty] | Category
GE 207FA.04 | San Antonio | 10.5% | 942 | 200 | 173.2903 | 250 | 216.6129 | [6 empty] | Rest of Year | 0.6875
* Assumed recirculating cooling (cooling towers) | [13 empty] | Summer Peak | 0.16667
[14 empty] | Summer Off-peak | 0.083333
[5 empty] | slide 38/ 39 | [8 empty] | WTC | 0.0625
Table 4: Renewables Life Cycle Analysis [4]
Development | Source | Capacity Factor | Capacity | Project Area | CO2-eq
|  |  | (MW) | (acres) | (g CO2 eq/ kWh) | (kg CO2 eq/year)
Big Sky | Solar | 0.32775 | 250 | 8000 | 55 | 39.4775
XIT Ranch | Onshore Wind | 0.49533 | 250 | 38000 | 13 | 14.1021
Lavaca | Coastal Wind | 0.484 | 200 | 20000 | 13 | 11.0236
Lavaca | Coastal Wind | 0.446 | 150 | 20000 | 13 | 7.6186